## Specifikace
Příloha č. 2c - Specifikace předmětu plnění s položkovým rozpočtem
Název VZMR: Rekonstrukce zahrady MŠ Lomená včetně dodávky herních prvků
Buňky zvýrazněné žlutou barvou vyplní dodavatel
Nabídkovou cenu uveďte včetně montáže a dopravy
Název požadovaného vybavení | Minimální poždované parametry | počet požadovaných kusů | Předpokládaná hodnota prvku bez DPH | Nabízené parametry - popis | Typové označení a fotografie prvků | Cena bez DPH za 1 ks | Cena celkem bez DPH | DPH | Cena celkem s DPH
Lanová pyramida | • Nosný sloup pyramidy je vyroben z konstrukční oceli o průměru min. 114 mm. • Minimální prostor 7,6 m x 7,6 m • Minimální rozměr zařízení d. š. v.: 4,6 m x 4,6 m x 3 m • Nosnost: min. 2000 kg • Výška volného pádu: do 1 m • Povrchová úprava: žárové zinkování • Materiál: plastové části – polyamid, kovové části - konstrukční ocel, lana a sítě - polypropylen s vnitřním ocelovým jádrem • Dopadová plocha dle normy EN 1177 – trávník • Certifikát shody s normou: ČSN EN 1176 - 1, 11 | 1 | 63300 |  |  |  | 0 | 0 | 0
Řetězová houpačka hnízdo | • Vybavení: 1x sedátko "Hnízdo" (průměr min. 1 m), 2x kovové stojny. • Minimální prostor 6 m x 7 m • Minimální rozměr zařízení d. š. v.: 3 m x 1 m x 1,7 m • Nosnost: min. 260 kg • Výška volného pádu: do 1 m • Dopadová plocha dle normy EN 1177 – trávník • Certifikát shody s normou: ČSN EN 1176 - 1, 2 • Materiál: kovové části - konstrukční ocel, lana závěsná - polypropylen s vnitřním ocelovým jádrem, sedátko Hnízdo - polypropylen z vysokopevnostního vlákna • Povrchová úprava: žárové zinkování | 1 | 46000 |  |  |  | 0 | 0 | 0
Řetězová dvojhoupačka | • Minimální prostor 6 m x 7 m • Minimální rozměr zařízení d. š. v.: 3 m x 1,4 m x 1,7 m • Nosnost: min 105 kg • Výška volného pádu: do 1 m • Dopadová plocha dle normy EN 1177 – trávník • Certifikát shody s normou: ČSN EN 1176 - 1, 2 • Materiál: dřevěné části - lepené hranoly, kovové části - konstrukční ocel • Povrchová úprava: impregnace a třívrstvá aplikace vrchního lazurovacího • Laku, žárové zinkování • Vybavení: 2x sedátko normal, 1x kovový nosník (pozink) | 1 | 36260 |  |  |  | 0 | 0 | 0
Houpačkový závěs + sedátko | • Sedátko Normal • Rozměr zařízení d. š. v.: 0,48 m x 0,17 m x 0,03 m • Minimální prostor 0,82 m x 1,58 m • Nosnost: min 50 kg • Výška volného pádu: do 1 m • Dopadová plocha dle normy EN 1177 – trávník • Certifikát shody s normou: ČSN EN 1176 | 1 | 5340 |  |  |  | 0 | 0 | 0
Dětská průlezka s motivem zvířete (pejsek, kočička…) | • Vybavení: 3x prolézací tunel, 2x lanový tunel • Spojené prvky = průlez • Minimální rozměr zařízení d. š. v.: 5,20 m x 0,70 m x 1,1 m • Výška volného pádu: do 1m • Dopadová plocha dle normy EN 1177 – trávník • Materiál: Plastové části - HDPE, polyamid, kovové části - konstrukční ocel, tunel – sklolaminát, lana - polypropylen s vnitřním ocelovým jádrem • Povrchová úprava: Prášková vypalovaná barva, žárové zinkování | 1 | 94000 |  |  |  | 0 | 0 | 0
Dvojvěž se skluzavkou | Vybavení: 2x věž, skluzavka, 3x bariéra z HDPE, kolmý žebřík, lanový most mezi věžemi, šikmý síťový výlez. Nosná konstrukce z oceli Minimální rozměr d. š. v.: 3,5 m x 2,5 m x 2,10 m Minimální prostor 6,5 m x 6 m Výška volného pádu: do 1m Dopadová plocha dle normy EN 1177 – trávník Certifikát shody s normou: ČSN EN 1176 – 1, 2, 3 Materiál: skluzavka ze sklolaminátu, celoprobarvený polyetylen, lana a sítě - polypropylen s vnitřním ocelovým jádrem, podesty – HPL, plastové části - HDPE kovové části - konstrukční ocel Povrchová úprava – žárové zinkování, prášková vypalovaná barva Spojovací materiál pozinkovaný nebo nerezový | 1 | 140800 |  |  |  | 0 | 0 | 0
Celkem | [6 empty] | 0 | 0 | 0